## Values & Equations
Z | Y | X | W | V | U |  | Value | A1 | A2 | B | C | D1 | D2 | E | F | G1 | G2 | H | J | K | L | M | N |  | A1 | A2 | B | C | D1 | D2 | E | F | G1 | G2 | H | J | K | L | M | N
0 | 0 | 0 | 0 | 0 | 0 |  | A | 1 | 1 | 1 | 1 | 0 | 0 | 1 | 1 | 1 | 1 | 0 | 0 | 0 | 0 | 0 | 0 |  | (!U&!V&!W&!X&!Y&!Z) | (!U&!V&!W&!X&!Y&!Z) | (!U&!V&!W&!X&!Y&!Z) | (!U&!V&!W&!X&!Y&!Z) | 0 | 0 | (!U&!V&!W&!X&!Y&!Z) | (!U&!V&!W&!X&!Y&!Z) | (!U&!V&!W&!X&!Y&!Z) | (!U&!V&!W&!X&!Y&!Z) | 0 | 0 | 0 | 0 | 0 | 0
0 | 0 | 0 | 0 | 0 | 1 |  | B | 1 | 1 | 1 | 1 | 1 | 1 | 0 | 0 | 0 | 1 | 0 | 1 | 0 | 0 | 1 | 0 |  | (U&!V&!W&!X&!Y&!Z) | (U&!V&!W&!X&!Y&!Z) | (U&!V&!W&!X&!Y&!Z) | (U&!V&!W&!X&!Y&!Z) | (U&!V&!W&!X&!Y&!Z) | (U&!V&!W&!X&!Y&!Z) | 0 | 0 | 0 | (U&!V&!W&!X&!Y&!Z) | 0 | (U&!V&!W&!X&!Y&!Z) | 0 | 0 | (U&!V&!W&!X&!Y&!Z) | 0
0 | 0 | 0 | 0 | 1 | 0 |  | C | 1 | 1 | 0 | 0 | 1 | 1 | 1 | 1 | 0 | 0 | 0 | 0 | 0 | 0 | 0 | 0 |  | (!U&V&!W&!X&!Y&!Z) | (!U&V&!W&!X&!Y&!Z) | 0 | 0 | (!U&V&!W&!X&!Y&!Z) | (!U&V&!W&!X&!Y&!Z) | (!U&V&!W&!X&!Y&!Z) | (!U&V&!W&!X&!Y&!Z) | 0 | 0 | 0 | 0 | 0 | 0 | 0 | 0
0 | 0 | 0 | 0 | 1 | 1 |  | D | 1 | 1 | 1 | 1 | 1 | 1 | 0 | 0 | 0 | 0 | 0 | 1 | 0 | 0 | 1 | 0 |  | (U&V&!W&!X&!Y&!Z) | (U&V&!W&!X&!Y&!Z) | (U&V&!W&!X&!Y&!Z) | (U&V&!W&!X&!Y&!Z) | (U&V&!W&!X&!Y&!Z) | (U&V&!W&!X&!Y&!Z) | 0 | 0 | 0 | 0 | 0 | (U&V&!W&!X&!Y&!Z) | 0 | 0 | (U&V&!W&!X&!Y&!Z) | 0
0 | 0 | 0 | 1 | 0 | 0 |  | E | 1 | 1 | 0 | 0 | 1 | 1 | 1 | 1 | 1 | 1 | 0 | 0 | 0 | 0 | 0 | 0 |  | (!U&!V&W&!X&!Y&!Z) | (!U&!V&W&!X&!Y&!Z) | 0 | 0 | (!U&!V&W&!X&!Y&!Z) | (!U&!V&W&!X&!Y&!Z) | (!U&!V&W&!X&!Y&!Z) | (!U&!V&W&!X&!Y&!Z) | (!U&!V&W&!X&!Y&!Z) | (!U&!V&W&!X&!Y&!Z) | 0 | 0 | 0 | 0 | 0 | 0
0 | 0 | 0 | 1 | 0 | 1 |  | F | 1 | 1 | 0 | 0 | 0 | 0 | 1 | 1 | 1 | 0 | 0 | 0 | 0 | 0 | 0 | 0 |  | (U&!V&W&!X&!Y&!Z) | (U&!V&W&!X&!Y&!Z) | 0 | 0 | 0 | 0 | (U&!V&W&!X&!Y&!Z) | (U&!V&W&!X&!Y&!Z) | (U&!V&W&!X&!Y&!Z) | 0 | 0 | 0 | 0 | 0 | 0 | 0
0 | 0 | 0 | 1 | 1 | 0 |  | G | 1 | 1 | 0 | 1 | 1 | 1 | 1 | 1 | 0 | 1 | 0 | 0 | 0 | 0 | 0 | 0 |  | (!U&V&W&!X&!Y&!Z) | (!U&V&W&!X&!Y&!Z) | 0 | (!U&V&W&!X&!Y&!Z) | (!U&V&W&!X&!Y&!Z) | (!U&V&W&!X&!Y&!Z) | (!U&V&W&!X&!Y&!Z) | (!U&V&W&!X&!Y&!Z) | 0 | (!U&V&W&!X&!Y&!Z) | 0 | 0 | 0 | 0 | 0 | 0
0 | 0 | 0 | 1 | 1 | 1 |  | H | 0 | 0 | 1 | 1 | 0 | 0 | 1 | 1 | 1 | 1 | 0 | 0 | 0 | 0 | 0 | 0 |  | 0 | 0 | (U&V&W&!X&!Y&!Z) | (U&V&W&!X&!Y&!Z) | 0 | 0 | (U&V&W&!X&!Y&!Z) | (U&V&W&!X&!Y&!Z) | (U&V&W&!X&!Y&!Z) | (U&V&W&!X&!Y&!Z) | 0 | 0 | 0 | 0 | 0 | 0
0 | 0 | 1 | 0 | 0 | 0 |  | I | 1 | 1 | 0 | 0 | 1 | 1 | 0 | 0 | 0 | 0 | 0 | 1 | 0 | 0 | 1 | 0 |  | (!U&!V&!W&X&!Y&!Z) | (!U&!V&!W&X&!Y&!Z) | 0 | 0 | (!U&!V&!W&X&!Y&!Z) | (!U&!V&!W&X&!Y&!Z) | 0 | 0 | 0 | 0 | 0 | (!U&!V&!W&X&!Y&!Z) | 0 | 0 | (!U&!V&!W&X&!Y&!Z) | 0
0 | 0 | 1 | 0 | 0 | 1 |  | J | 0 | 0 | 1 | 1 | 1 | 1 | 1 | 0 | 0 | 0 | 0 | 0 | 0 | 0 | 0 | 0 |  | 0 | 0 | (U&!V&!W&X&!Y&!Z) | (U&!V&!W&X&!Y&!Z) | (U&!V&!W&X&!Y&!Z) | (U&!V&!W&X&!Y&!Z) | (U&!V&!W&X&!Y&!Z) | 0 | 0 | 0 | 0 | 0 | 0 | 0 | 0 | 0
0 | 0 | 1 | 0 | 1 | 0 |  | K | 0 | 0 | 0 | 0 | 0 | 0 | 1 | 1 | 1 | 0 | 0 | 0 | 1 | 1 | 0 | 0 |  | 0 | 0 | 0 | 0 | 0 | 0 | (!U&V&!W&X&!Y&!Z) | (!U&V&!W&X&!Y&!Z) | (!U&V&!W&X&!Y&!Z) | 0 | 0 | 0 | (!U&V&!W&X&!Y&!Z) | (!U&V&!W&X&!Y&!Z) | 0 | 0
0 | 0 | 1 | 0 | 1 | 1 |  | L | 0 | 0 | 0 | 0 | 1 | 1 | 1 | 1 | 0 | 0 | 0 | 0 | 0 | 0 | 0 | 0 |  | 0 | 0 | 0 | 0 | (U&V&!W&X&!Y&!Z) | (U&V&!W&X&!Y&!Z) | (U&V&!W&X&!Y&!Z) | (U&V&!W&X&!Y&!Z) | 0 | 0 | 0 | 0 | 0 | 0 | 0 | 0
0 | 0 | 1 | 1 | 0 | 0 |  | M | 0 | 0 | 1 | 1 | 0 | 0 | 1 | 1 | 0 | 0 | 1 | 0 | 1 | 0 | 0 | 0 |  | 0 | 0 | (!U&!V&W&X&!Y&!Z) | (!U&!V&W&X&!Y&!Z) | 0 | 0 | (!U&!V&W&X&!Y&!Z) | (!U&!V&W&X&!Y&!Z) | 0 | 0 | (!U&!V&W&X&!Y&!Z) | 0 | (!U&!V&W&X&!Y&!Z) | 0 | 0 | 0
0 | 0 | 1 | 1 | 0 | 1 |  | N | 0 | 0 | 1 | 1 | 0 | 0 | 1 | 1 | 0 | 0 | 1 | 0 | 0 | 1 | 0 | 0 |  | 0 | 0 | (U&!V&W&X&!Y&!Z) | (U&!V&W&X&!Y&!Z) | 0 | 0 | (U&!V&W&X&!Y&!Z) | (U&!V&W&X&!Y&!Z) | 0 | 0 | (U&!V&W&X&!Y&!Z) | 0 | 0 | (U&!V&W&X&!Y&!Z) | 0 | 0
0 | 0 | 1 | 1 | 1 | 0 |  | O | 1 | 1 | 1 | 1 | 1 | 1 | 1 | 1 | 0 | 0 | 0 | 0 | 0 | 0 | 0 | 0 |  | (!U&V&W&X&!Y&!Z) | (!U&V&W&X&!Y&!Z) | (!U&V&W&X&!Y&!Z) | (!U&V&W&X&!Y&!Z) | (!U&V&W&X&!Y&!Z) | (!U&V&W&X&!Y&!Z) | (!U&V&W&X&!Y&!Z) | (!U&V&W&X&!Y&!Z) | 0 | 0 | 0 | 0 | 0 | 0 | 0 | 0
0 | 0 | 1 | 1 | 1 | 1 |  | P | 1 | 1 | 1 | 0 | 0 | 0 | 1 | 1 | 1 | 1 | 0 | 0 | 0 | 0 | 0 | 0 |  | (U&V&W&X&!Y&!Z) | (U&V&W&X&!Y&!Z) | (U&V&W&X&!Y&!Z) | 0 | 0 | 0 | (U&V&W&X&!Y&!Z) | (U&V&W&X&!Y&!Z) | (U&V&W&X&!Y&!Z) | (U&V&W&X&!Y&!Z) | 0 | 0 | 0 | 0 | 0 | 0
0 | 1 | 0 | 0 | 0 | 0 |  | Q | 1 | 1 | 1 | 1 | 1 | 1 | 1 | 1 | 0 | 0 | 0 | 0 | 0 | 1 | 0 | 0 |  | (!U&!V&!W&!X&Y&!Z) | (!U&!V&!W&!X&Y&!Z) | (!U&!V&!W&!X&Y&!Z) | (!U&!V&!W&!X&Y&!Z) | (!U&!V&!W&!X&Y&!Z) | (!U&!V&!W&!X&Y&!Z) | (!U&!V&!W&!X&Y&!Z) | (!U&!V&!W&!X&Y&!Z) | 0 | 0 | 0 | 0 | 0 | (!U&!V&!W&!X&Y&!Z) | 0 | 0
0 | 1 | 0 | 0 | 0 | 1 |  | R | 1 | 1 | 1 | 0 | 0 | 0 | 1 | 1 | 1 | 1 | 0 | 0 | 0 | 1 | 0 | 0 |  | (U&!V&!W&!X&Y&!Z) | (U&!V&!W&!X&Y&!Z) | (U&!V&!W&!X&Y&!Z) | 0 | 0 | 0 | (U&!V&!W&!X&Y&!Z) | (U&!V&!W&!X&Y&!Z) | (U&!V&!W&!X&Y&!Z) | (U&!V&!W&!X&Y&!Z) | 0 | 0 | 0 | (U&!V&!W&!X&Y&!Z) | 0 | 0
0 | 1 | 0 | 0 | 1 | 0 |  | S | 1 | 1 | 0 | 1 | 1 | 1 | 0 | 1 | 1 | 1 | 0 | 0 | 0 | 0 | 0 | 0 |  | (!U&V&!W&!X&Y&!Z) | (!U&V&!W&!X&Y&!Z) | 0 | (!U&V&!W&!X&Y&!Z) | (!U&V&!W&!X&Y&!Z) | (!U&V&!W&!X&Y&!Z) | 0 | (!U&V&!W&!X&Y&!Z) | (!U&V&!W&!X&Y&!Z) | (!U&V&!W&!X&Y&!Z) | 0 | 0 | 0 | 0 | 0 | 0
0 | 1 | 0 | 0 | 1 | 1 |  | T | 1 | 1 | 0 | 0 | 0 | 0 | 0 | 0 | 0 | 0 | 0 | 1 | 0 | 0 | 1 | 0 |  | (U&V&!W&!X&Y&!Z) | (U&V&!W&!X&Y&!Z) | 0 | 0 | 0 | 0 | 0 | 0 | 0 | 0 | 0 | (U&V&!W&!X&Y&!Z) | 0 | 0 | (U&V&!W&!X&Y&!Z) | 0
0 | 1 | 0 | 1 | 0 | 0 |  | U | 0 | 0 | 1 | 1 | 1 | 1 | 1 | 1 | 0 | 0 | 0 | 0 | 0 | 0 | 0 | 0 |  | 0 | 0 | (!U&!V&W&!X&Y&!Z) | (!U&!V&W&!X&Y&!Z) | (!U&!V&W&!X&Y&!Z) | (!U&!V&W&!X&Y&!Z) | (!U&!V&W&!X&Y&!Z) | (!U&!V&W&!X&Y&!Z) | 0 | 0 | 0 | 0 | 0 | 0 | 0 | 0
0 | 1 | 0 | 1 | 0 | 1 |  | V | 0 | 0 | 0 | 0 | 0 | 0 | 1 | 1 | 0 | 0 | 0 | 0 | 1 | 0 | 0 | 1 |  | 0 | 0 | 0 | 0 | 0 | 0 | (U&!V&W&!X&Y&!Z) | (U&!V&W&!X&Y&!Z) | 0 | 0 | 0 | 0 | (U&!V&W&!X&Y&!Z) | 0 | 0 | (U&!V&W&!X&Y&!Z)
0 | 1 | 0 | 1 | 1 | 0 |  | W | 0 | 0 | 1 | 1 | 0 | 0 | 1 | 1 | 0 | 0 | 0 | 0 | 0 | 1 | 0 | 1 |  | 0 | 0 | (!U&V&W&!X&Y&!Z) | (!U&V&W&!X&Y&!Z) | 0 | 0 | (!U&V&W&!X&Y&!Z) | (!U&V&W&!X&Y&!Z) | 0 | 0 | 0 | 0 | 0 | (!U&V&W&!X&Y&!Z) | 0 | (!U&V&W&!X&Y&!Z)
0 | 1 | 0 | 1 | 1 | 1 |  | X | 0 | 0 | 0 | 0 | 0 | 0 | 0 | 0 | 0 | 0 | 1 | 0 | 1 | 1 | 0 | 1 |  | 0 | 0 | 0 | 0 | 0 | 0 | 0 | 0 | 0 | 0 | (U&V&W&!X&Y&!Z) | 0 | (U&V&W&!X&Y&!Z) | (U&V&W&!X&Y&!Z) | 0 | (U&V&W&!X&Y&!Z)
0 | 1 | 1 | 0 | 0 | 0 |  | Y | 0 | 0 | 0 | 0 | 0 | 0 | 0 | 0 | 0 | 0 | 1 | 0 | 1 | 0 | 1 | 0 |  | 0 | 0 | 0 | 0 | 0 | 0 | 0 | 0 | 0 | 0 | (!U&!V&!W&X&Y&!Z) | 0 | (!U&!V&!W&X&Y&!Z) | 0 | (!U&!V&!W&X&Y&!Z) | 0
0 | 1 | 1 | 0 | 0 | 1 |  | Z | 1 | 1 | 0 | 0 | 1 | 1 | 0 | 0 | 0 | 0 | 0 | 0 | 1 | 0 | 0 | 1 |  | (U&!V&!W&X&Y&!Z) | (U&!V&!W&X&Y&!Z) | 0 | 0 | (U&!V&!W&X&Y&!Z) | (U&!V&!W&X&Y&!Z) | 0 | 0 | 0 | 0 | 0 | 0 | (U&!V&!W&X&Y&!Z) | 0 | 0 | (U&!V&!W&X&Y&!Z)
0 | 1 | 1 | 0 | 1 | 0 |  | 1 | 0 | 0 | 0 | 0 | 0 | 0 | 0 | 0 | 0 | 0 | 0 | 1 | 0 | 0 | 1 | 0 |  | 0 | 0 | 0 | 0 | 0 | 0 | 0 | 0 | 0 | 0 | 0 | (!U&V&!W&X&Y&!Z) | 0 | 0 | (!U&V&!W&X&Y&!Z) | 0
0 | 1 | 1 | 0 | 1 | 1 |  | 2 | 1 | 1 | 1 | 0 | 1 | 1 | 1 | 0 | 1 | 1 | 0 | 0 | 0 | 0 | 0 | 0 |  | (U&V&!W&X&Y&!Z) | (U&V&!W&X&Y&!Z) | (U&V&!W&X&Y&!Z) | 0 | (U&V&!W&X&Y&!Z) | (U&V&!W&X&Y&!Z) | (U&V&!W&X&Y&!Z) | 0 | (U&V&!W&X&Y&!Z) | (U&V&!W&X&Y&!Z) | 0 | 0 | 0 | 0 | 0 | 0
0 | 1 | 1 | 1 | 0 | 0 |  | 3 | 1 | 1 | 1 | 1 | 1 | 1 | 0 | 0 | 0 | 1 | 0 | 0 | 0 | 0 | 0 | 0 |  | (!U&!V&W&X&Y&!Z) | (!U&!V&W&X&Y&!Z) | (!U&!V&W&X&Y&!Z) | (!U&!V&W&X&Y&!Z) | (!U&!V&W&X&Y&!Z) | (!U&!V&W&X&Y&!Z) | 0 | 0 | 0 | (!U&!V&W&X&Y&!Z) | 0 | 0 | 0 | 0 | 0 | 0
0 | 1 | 1 | 1 | 0 | 1 |  | 4 | 0 | 0 | 1 | 1 | 0 | 0 | 0 | 1 | 1 | 1 | 0 | 0 | 0 | 0 | 0 | 0 |  | 0 | 0 | (U&!V&W&X&Y&!Z) | (U&!V&W&X&Y&!Z) | 0 | 0 | 0 | (U&!V&W&X&Y&!Z) | (U&!V&W&X&Y&!Z) | (U&!V&W&X&Y&!Z) | 0 | 0 | 0 | 0 | 0 | 0
0 | 1 | 1 | 1 | 1 | 0 |  | 5 | 1 | 1 | 0 | 0 | 1 | 1 | 0 | 1 | 1 | 0 | 0 | 0 | 0 | 1 | 0 | 0 |  | (!U&V&W&X&Y&!Z) | (!U&V&W&X&Y&!Z) | 0 | 0 | (!U&V&W&X&Y&!Z) | (!U&V&W&X&Y&!Z) | 0 | (!U&V&W&X&Y&!Z) | (!U&V&W&X&Y&!Z) | 0 | 0 | 0 | 0 | (!U&V&W&X&Y&!Z) | 0 | 0
0 | 1 | 1 | 1 | 1 | 1 |  | 6 | 1 | 1 | 0 | 1 | 1 | 1 | 1 | 1 | 1 | 1 | 0 | 0 | 0 | 0 | 0 | 0 |  | (U&V&W&X&Y&!Z) | (U&V&W&X&Y&!Z) | 0 | (U&V&W&X&Y&!Z) | (U&V&W&X&Y&!Z) | (U&V&W&X&Y&!Z) | (U&V&W&X&Y&!Z) | (U&V&W&X&Y&!Z) | (U&V&W&X&Y&!Z) | (U&V&W&X&Y&!Z) | 0 | 0 | 0 | 0 | 0 | 0
1 | 0 | 0 | 0 | 0 | 0 |  | 7 | 1 | 1 | 1 | 1 | 0 | 0 | 0 | 0 | 0 | 0 | 0 | 0 | 0 | 0 | 0 | 0 |  | (!U&!V&!W&!X&!Y&Z) | (!U&!V&!W&!X&!Y&Z) | (!U&!V&!W&!X&!Y&Z) | (!U&!V&!W&!X&!Y&Z) | 0 | 0 | 0 | 0 | 0 | 0 | 0 | 0 | 0 | 0 | 0 | 0
1 | 0 | 0 | 0 | 0 | 1 |  | 8 | 1 | 1 | 1 | 1 | 1 | 1 | 1 | 1 | 1 | 1 | 0 | 0 | 0 | 0 | 0 | 0 |  | (U&!V&!W&!X&!Y&Z) | (U&!V&!W&!X&!Y&Z) | (U&!V&!W&!X&!Y&Z) | (U&!V&!W&!X&!Y&Z) | (U&!V&!W&!X&!Y&Z) | (U&!V&!W&!X&!Y&Z) | (U&!V&!W&!X&!Y&Z) | (U&!V&!W&!X&!Y&Z) | (U&!V&!W&!X&!Y&Z) | (U&!V&!W&!X&!Y&Z) | 0 | 0 | 0 | 0 | 0 | 0
1 | 0 | 0 | 0 | 1 | 0 |  | 9 | 1 | 1 | 1 | 1 | 1 | 1 | 0 | 1 | 1 | 1 | 0 | 0 | 0 | 0 | 0 | 0 |  | (!U&V&!W&!X&!Y&Z) | (!U&V&!W&!X&!Y&Z) | (!U&V&!W&!X&!Y&Z) | (!U&V&!W&!X&!Y&Z) | (!U&V&!W&!X&!Y&Z) | (!U&V&!W&!X&!Y&Z) | 0 | (!U&V&!W&!X&!Y&Z) | (!U&V&!W&!X&!Y&Z) | (!U&V&!W&!X&!Y&Z) | 0 | 0 | 0 | 0 | 0 | 0
1 | 0 | 0 | 0 | 1 | 1 |  | 0 | 1 | 1 | 1 | 1 | 1 | 1 | 1 | 1 | 0 | 0 | 0 | 0 | 1 | 0 | 0 | 1 |  | (U&V&!W&!X&!Y&Z) | (U&V&!W&!X&!Y&Z) | (U&V&!W&!X&!Y&Z) | (U&V&!W&!X&!Y&Z) | (U&V&!W&!X&!Y&Z) | (U&V&!W&!X&!Y&Z) | (U&V&!W&!X&!Y&Z) | (U&V&!W&!X&!Y&Z) | 0 | 0 | 0 | 0 | (U&V&!W&!X&!Y&Z) | 0 | 0 | (U&V&!W&!X&!Y&Z)
1 | 0 | 0 | 1 | 0 | 0 |  | a | 0 | 0 | 0 | 0 | 1 | 0 | 1 | 0 | 1 | 0 | 1 | 0 | 0 | 0 | 1 | 0 |  | 0 | 0 | 0 | 0 | (!U&!V&W&!X&!Y&Z) | 0 | (!U&!V&W&!X&!Y&Z) | 0 | (!U&!V&W&!X&!Y&Z) | 0 | (!U&!V&W&!X&!Y&Z) | 0 | 0 | 0 | (!U&!V&W&!X&!Y&Z) | 0
1 | 0 | 0 | 1 | 0 | 1 |  | b | 0 | 0 | 0 | 0 | 1 | 0 | 1 | 1 | 1 | 0 | 0 | 0 | 0 | 0 | 1 | 0 |  | 0 | 0 | 0 | 0 | (U&!V&W&!X&!Y&Z) | 0 | (U&!V&W&!X&!Y&Z) | (U&!V&W&!X&!Y&Z) | (U&!V&W&!X&!Y&Z) | 0 | 0 | 0 | 0 | 0 | (U&!V&W&!X&!Y&Z) | 0
1 | 0 | 0 | 1 | 1 | 0 |  | c | 0 | 0 | 0 | 0 | 1 | 0 | 1 | 0 | 1 | 0 | 0 | 0 | 0 | 0 | 0 | 0 |  | 0 | 0 | 0 | 0 | (!U&V&W&!X&!Y&Z) | 0 | (!U&V&W&!X&!Y&Z) | 0 | (!U&V&W&!X&!Y&Z) | 0 | 0 | 0 | 0 | 0 | 0 | 0
1 | 0 | 0 | 1 | 1 | 1 |  | d | 0 | 0 | 0 | 0 | 1 | 0 | 1 | 0 | 1 | 0 | 0 | 1 | 0 | 0 | 1 | 0 |  | 0 | 0 | 0 | 0 | (U&V&W&!X&!Y&Z) | 0 | (U&V&W&!X&!Y&Z) | 0 | (U&V&W&!X&!Y&Z) | 0 | 0 | (U&V&W&!X&!Y&Z) | 0 | 0 | (U&V&W&!X&!Y&Z) | 0
1 | 0 | 1 | 0 | 0 | 0 |  | e | 0 | 0 | 0 | 0 | 1 | 1 | 1 | 0 | 1 | 0 | 0 | 0 | 0 | 0 | 0 | 1 |  | 0 | 0 | 0 | 0 | (!U&!V&!W&X&!Y&Z) | (!U&!V&!W&X&!Y&Z) | (!U&!V&!W&X&!Y&Z) | 0 | (!U&!V&!W&X&!Y&Z) | 0 | 0 | 0 | 0 | 0 | 0 | (!U&!V&!W&X&!Y&Z)
1 | 0 | 1 | 0 | 0 | 1 |  | f | 0 | 1 | 0 | 0 | 0 | 0 | 0 | 0 | 1 | 1 | 0 | 1 | 0 | 0 | 1 | 0 |  | 0 | (U&!V&!W&X&!Y&Z) | 0 | 0 | 0 | 0 | 0 | 0 | (U&!V&!W&X&!Y&Z) | (U&!V&!W&X&!Y&Z) | 0 | (U&!V&!W&X&!Y&Z) | 0 | 0 | (U&!V&!W&X&!Y&Z) | 0
1 | 0 | 1 | 0 | 1 | 0 |  | g | 1 | 0 | 0 | 0 | 1 | 0 | 0 | 1 | 1 | 0 | 0 | 1 | 0 | 0 | 1 | 0 |  | (!U&V&!W&X&!Y&Z) | 0 | 0 | 0 | (!U&V&!W&X&!Y&Z) | 0 | 0 | (!U&V&!W&X&!Y&Z) | (!U&V&!W&X&!Y&Z) | 0 | 0 | (!U&V&!W&X&!Y&Z) | 0 | 0 | (!U&V&!W&X&!Y&Z) | 0
1 | 0 | 1 | 0 | 1 | 1 |  | h | 0 | 0 | 0 | 0 | 0 | 0 | 1 | 1 | 1 | 0 | 0 | 0 | 0 | 0 | 1 | 0 |  | 0 | 0 | 0 | 0 | 0 | 0 | (U&V&!W&X&!Y&Z) | (U&V&!W&X&!Y&Z) | (U&V&!W&X&!Y&Z) | 0 | 0 | 0 | 0 | 0 | (U&V&!W&X&!Y&Z) | 0
1 | 0 | 1 | 1 | 0 | 0 |  | i | 0 | 0 | 0 | 0 | 0 | 0 | 0 | 0 | 0 | 0 | 0 | 1 | 0 | 0 | 1 | 0 |  | 0 | 0 | 0 | 0 | 0 | 0 | 0 | 0 | 0 | 0 | 0 | (!U&!V&W&X&!Y&Z) | 0 | 0 | (!U&!V&W&X&!Y&Z) | 0
1 | 0 | 1 | 1 | 0 | 1 |  | j | 0 | 0 | 0 | 0 | 1 | 0 | 1 | 0 | 0 | 0 | 0 | 1 | 0 | 0 | 1 | 0 |  | 0 | 0 | 0 | 0 | (U&!V&W&X&!Y&Z) | 0 | (U&!V&W&X&!Y&Z) | 0 | 0 | 0 | 0 | (U&!V&W&X&!Y&Z) | 0 | 0 | (U&!V&W&X&!Y&Z) | 0
1 | 0 | 1 | 1 | 1 | 0 |  | k | 0 | 0 | 0 | 0 | 0 | 0 | 0 | 0 | 0 | 0 | 0 | 1 | 1 | 1 | 1 | 0 |  | 0 | 0 | 0 | 0 | 0 | 0 | 0 | 0 | 0 | 0 | 0 | (!U&V&W&X&!Y&Z) | (!U&V&W&X&!Y&Z) | (!U&V&W&X&!Y&Z) | (!U&V&W&X&!Y&Z) | 0
1 | 0 | 1 | 1 | 1 | 1 |  | l | 0 | 0 | 0 | 0 | 0 | 0 | 0 | 0 | 0 | 0 | 0 | 1 | 0 | 0 | 1 | 0 |  | 0 | 0 | 0 | 0 | 0 | 0 | 0 | 0 | 0 | 0 | 0 | (U&V&W&X&!Y&Z) | 0 | 0 | (U&V&W&X&!Y&Z) | 0
1 | 1 | 0 | 0 | 0 | 0 |  | m | 0 | 0 | 0 | 1 | 0 | 0 | 1 | 0 | 1 | 1 | 0 | 0 | 0 | 0 | 1 | 0 |  | 0 | 0 | 0 | (!U&!V&!W&!X&Y&Z) | 0 | 0 | (!U&!V&!W&!X&Y&Z) | 0 | (!U&!V&!W&!X&Y&Z) | (!U&!V&!W&!X&Y&Z) | 0 | 0 | 0 | 0 | (!U&!V&!W&!X&Y&Z) | 0
1 | 1 | 0 | 0 | 0 | 1 |  | n | 0 | 0 | 0 | 0 | 0 | 0 | 1 | 0 | 1 | 0 | 0 | 0 | 0 | 0 | 1 | 0 |  | 0 | 0 | 0 | 0 | 0 | 0 | (U&!V&!W&!X&Y&Z) | 0 | (U&!V&!W&!X&Y&Z) | 0 | 0 | 0 | 0 | 0 | (U&!V&!W&!X&Y&Z) | 0
1 | 1 | 0 | 0 | 1 | 0 |  | o | 0 | 0 | 0 | 0 | 1 | 0 | 1 | 0 | 1 | 0 | 0 | 0 | 0 | 0 | 1 | 0 |  | 0 | 0 | 0 | 0 | (!U&V&!W&!X&Y&Z) | 0 | (!U&V&!W&!X&Y&Z) | 0 | (!U&V&!W&!X&Y&Z) | 0 | 0 | 0 | 0 | 0 | (!U&V&!W&!X&Y&Z) | 0
1 | 1 | 0 | 0 | 1 | 1 |  | p | 1 | 0 | 0 | 0 | 0 | 0 | 1 | 1 | 1 | 0 | 0 | 1 | 0 | 0 | 0 | 0 |  | (U&V&!W&!X&Y&Z) | 0 | 0 | 0 | 0 | 0 | (U&V&!W&!X&Y&Z) | (U&V&!W&!X&Y&Z) | (U&V&!W&!X&Y&Z) | 0 | 0 | (U&V&!W&!X&Y&Z) | 0 | 0 | 0 | 0
1 | 1 | 0 | 1 | 0 | 0 |  | q | 1 | 0 | 0 | 0 | 0 | 0 | 0 | 1 | 1 | 0 | 0 | 1 | 0 | 0 | 1 | 0 |  | (!U&!V&W&!X&Y&Z) | 0 | 0 | 0 | 0 | 0 | 0 | (!U&!V&W&!X&Y&Z) | (!U&!V&W&!X&Y&Z) | 0 | 0 | (!U&!V&W&!X&Y&Z) | 0 | 0 | (!U&!V&W&!X&Y&Z) | 0
1 | 1 | 0 | 1 | 0 | 1 |  | r | 0 | 0 | 0 | 0 | 0 | 0 | 1 | 0 | 1 | 0 | 0 | 0 | 0 | 0 | 0 | 0 |  | 0 | 0 | 0 | 0 | 0 | 0 | (U&!V&W&!X&Y&Z) | 0 | (U&!V&W&!X&Y&Z) | 0 | 0 | 0 | 0 | 0 | 0 | 0
1 | 1 | 0 | 1 | 1 | 0 |  | s | 1 | 0 | 0 | 0 | 1 | 0 | 0 | 1 | 1 | 0 | 0 | 0 | 0 | 0 | 1 | 0 |  | (!U&V&W&!X&Y&Z) | 0 | 0 | 0 | (!U&V&W&!X&Y&Z) | 0 | 0 | (!U&V&W&!X&Y&Z) | (!U&V&W&!X&Y&Z) | 0 | 0 | 0 | 0 | 0 | (!U&V&W&!X&Y&Z) | 0
1 | 1 | 0 | 1 | 1 | 1 |  | t | 0 | 0 | 0 | 0 | 0 | 0 | 0 | 0 | 1 | 1 | 0 | 1 | 0 | 0 | 1 | 0 |  | 0 | 0 | 0 | 0 | 0 | 0 | 0 | 0 | (U&V&W&!X&Y&Z) | (U&V&W&!X&Y&Z) | 0 | (U&V&W&!X&Y&Z) | 0 | 0 | (U&V&W&!X&Y&Z) | 0
1 | 1 | 1 | 0 | 0 | 0 |  | u | 0 | 0 | 0 | 0 | 1 | 0 | 1 | 0 | 0 | 0 | 0 | 0 | 0 | 0 | 1 | 0 |  | 0 | 0 | 0 | 0 | (!U&!V&!W&X&Y&Z) | 0 | (!U&!V&!W&X&Y&Z) | 0 | 0 | 0 | 0 | 0 | 0 | 0 | (!U&!V&!W&X&Y&Z) | 0
1 | 1 | 1 | 0 | 0 | 1 |  | v | 0 | 0 | 0 | 0 | 0 | 0 | 1 | 0 | 0 | 0 | 0 | 0 | 0 | 0 | 0 | 1 |  | 0 | 0 | 0 | 0 | 0 | 0 | (U&!V&!W&X&Y&Z) | 0 | 0 | 0 | 0 | 0 | 0 | 0 | 0 | (U&!V&!W&X&Y&Z)
1 | 1 | 1 | 0 | 1 | 0 |  | w | 0 | 0 | 0 | 1 | 0 | 0 | 1 | 0 | 0 | 0 | 0 | 0 | 0 | 1 | 0 | 1 |  | 0 | 0 | 0 | (!U&V&!W&X&Y&Z) | 0 | 0 | (!U&V&!W&X&Y&Z) | 0 | 0 | 0 | 0 | 0 | 0 | (!U&V&!W&X&Y&Z) | 0 | (!U&V&!W&X&Y&Z)
1 | 1 | 1 | 0 | 1 | 1 |  | x | 0 | 0 | 0 | 0 | 0 | 0 | 0 | 0 | 0 | 0 | 1 | 0 | 1 | 1 | 0 | 1 |  | 0 | 0 | 0 | 0 | 0 | 0 | 0 | 0 | 0 | 0 | (U&V&!W&X&Y&Z) | 0 | (U&V&!W&X&Y&Z) | (U&V&!W&X&Y&Z) | 0 | (U&V&!W&X&Y&Z)
1 | 1 | 1 | 1 | 0 | 0 |  | y | 0 | 0 | 0 | 0 | 0 | 0 | 0 | 0 | 0 | 0 | 1 | 0 | 1 | 0 | 1 | 0 |  | 0 | 0 | 0 | 0 | 0 | 0 | 0 | 0 | 0 | 0 | (!U&!V&W&X&Y&Z) | 0 | (!U&!V&W&X&Y&Z) | 0 | (!U&!V&W&X&Y&Z) | 0
1 | 1 | 1 | 1 | 0 | 1 |  | z | 0 | 0 | 0 | 0 | 1 | 0 | 0 | 0 | 1 | 0 | 0 | 0 | 0 | 0 | 0 | 1 |  | 0 | 0 | 0 | 0 | (U&!V&W&X&Y&Z) | 0 | 0 | 0 | (U&!V&W&X&Y&Z) | 0 | 0 | 0 | 0 | 0 | 0 | (U&!V&W&X&Y&Z)
1 | 1 | 1 | 1 | 1 | 0 |  | = | 0 | 0 | 0 | 0 | 1 | 1 | 0 | 0 | 1 | 1 | 0 | 0 | 0 | 0 | 0 | 0 |  | 0 | 0 | 0 | 0 | (!U&V&W&X&Y&Z) | (!U&V&W&X&Y&Z) | 0 | 0 | (!U&V&W&X&Y&Z) | (!U&V&W&X&Y&Z) | 0 | 0 | 0 | 0 | 0 | 0
1 | 1 | 1 | 1 | 1 | 1 |  | :) | 0 | 0 | 0 | 1 | 1 | 1 | 1 | 0 | 0 | 0 | 1 | 0 | 1 | 0 | 0 | 0 |  | 0 | 0 | 0 | (U&V&W&X&Y&Z) | (U&V&W&X&Y&Z) | (U&V&W&X&Y&Z) | (U&V&W&X&Y&Z) | 0 | 0 | 0 | (U&V&W&X&Y&Z) | 0 | (U&V&W&X&Y&Z) | 0 | 0 | 0
[25 empty] | (!U&!V&!W&!X&!Y&!Z)+(U&!V&!W&!X&!Y&!Z)+(!U&V&!W&!X&!Y&!Z)+(U&V&!W&!X&!Y&!Z)+(!U&!V&W&!X&!Y&!Z)+(U&!V&W&!X&!Y&!Z)+(!U&V&W&!X&!Y&!Z)+0+(!U&!V&!W&X&!Y&!Z)+0+0+0+0+0+(!U&V&W&X&!Y&!Z)+(U&V&W&X&!Y&!Z)+(!U&!V&!W&!X&Y&!Z)+(U&!V&!W&!X&Y&!Z)+(!U&V&!W&!X&Y&!Z)+(U&V&!W&!X&Y&!Z)+0+0+0+0+0+(U&!V&!W&X&Y&!Z)+0+(U&V&!W&X&Y&!Z)+(!U&!V&W&X&Y&!Z)+0+(!U&V&W&X&Y&!Z)+(U&V&W&X&Y&!Z)+(!U&!V&!W&!X&!Y&Z)+(U&!V&!W&!X&!Y&Z)+(!U&V&!W&!X&!Y&Z)+(U&V&!W&!X&!Y&Z)+0+0+0+0+0+0+(!U&V&!W&X&!Y&Z)+0+0+0+0+0+0+0+0+(U&V&!W&!X&Y&Z)+(!U&!V&W&!X&Y&Z)+0+(!U&V&W&!X&Y&Z)+0+0+0+0+0+0+0+0+0 | (!U&!V&!W&!X&!Y&!Z)+(U&!V&!W&!X&!Y&!Z)+(!U&V&!W&!X&!Y&!Z)+(U&V&!W&!X&!Y&!Z)+(!U&!V&W&!X&!Y&!Z)+(U&!V&W&!X&!Y&!Z)+(!U&V&W&!X&!Y&!Z)+0+(!U&!V&!W&X&!Y&!Z)+0+0+0+0+0+(!U&V&W&X&!Y&!Z)+(U&V&W&X&!Y&!Z)+(!U&!V&!W&!X&Y&!Z)+(U&!V&!W&!X&Y&!Z)+(!U&V&!W&!X&Y&!Z)+(U&V&!W&!X&Y&!Z)+0+0+0+0+0+(U&!V&!W&X&Y&!Z)+0+(U&V&!W&X&Y&!Z)+(!U&!V&W&X&Y&!Z)+0+(!U&V&W&X&Y&!Z)+(U&V&W&X&Y&!Z)+(!U&!V&!W&!X&!Y&Z)+(U&!V&!W&!X&!Y&Z)+(!U&V&!W&!X&!Y&Z)+(U&V&!W&!X&!Y&Z)+0+0+0+0+0+(U&!V&!W&X&!Y&Z)+0+0+0+0+0+0+0+0+0+0+0+0+0+0+0+0+0+0+0+0+0+0 | (!U&!V&!W&!X&!Y&!Z)+(U&!V&!W&!X&!Y&!Z)+0+(U&V&!W&!X&!Y&!Z)+0+0+0+(U&V&W&!X&!Y&!Z)+0+(U&!V&!W&X&!Y&!Z)+0+0+(!U&!V&W&X&!Y&!Z)+(U&!V&W&X&!Y&!Z)+(!U&V&W&X&!Y&!Z)+(U&V&W&X&!Y&!Z)+(!U&!V&!W&!X&Y&!Z)+(U&!V&!W&!X&Y&!Z)+0+0+(!U&!V&W&!X&Y&!Z)+0+(!U&V&W&!X&Y&!Z)+0+0+0+0+(U&V&!W&X&Y&!Z)+(!U&!V&W&X&Y&!Z)+(U&!V&W&X&Y&!Z)+0+0+(!U&!V&!W&!X&!Y&Z)+(U&!V&!W&!X&!Y&Z)+(!U&V&!W&!X&!Y&Z)+(U&V&!W&!X&!Y&Z)+0+0+0+0+0+0+0+0+0+0+0+0+0+0+0+0+0+0+0+0+0+0+0+0+0+0+0+0 | (!U&!V&!W&!X&!Y&!Z)+(U&!V&!W&!X&!Y&!Z)+0+(U&V&!W&!X&!Y&!Z)+0+0+(!U&V&W&!X&!Y&!Z)+(U&V&W&!X&!Y&!Z)+0+(U&!V&!W&X&!Y&!Z)+0+0+(!U&!V&W&X&!Y&!Z)+(U&!V&W&X&!Y&!Z)+(!U&V&W&X&!Y&!Z)+0+(!U&!V&!W&!X&Y&!Z)+0+(!U&V&!W&!X&Y&!Z)+0+(!U&!V&W&!X&Y&!Z)+0+(!U&V&W&!X&Y&!Z)+0+0+0+0+0+(!U&!V&W&X&Y&!Z)+(U&!V&W&X&Y&!Z)+0+(U&V&W&X&Y&!Z)+(!U&!V&!W&!X&!Y&Z)+(U&!V&!W&!X&!Y&Z)+(!U&V&!W&!X&!Y&Z)+(U&V&!W&!X&!Y&Z)+0+0+0+0+0+0+0+0+0+0+0+0+(!U&!V&!W&!X&Y&Z)+0+0+0+0+0+0+0+0+0+(!U&V&!W&X&Y&Z)+0+0+0+0+(U&V&W&X&Y&Z) | 0+(U&!V&!W&!X&!Y&!Z)+(!U&V&!W&!X&!Y&!Z)+(U&V&!W&!X&!Y&!Z)+(!U&!V&W&!X&!Y&!Z)+0+(!U&V&W&!X&!Y&!Z)+0+(!U&!V&!W&X&!Y&!Z)+(U&!V&!W&X&!Y&!Z)+0+(U&V&!W&X&!Y&!Z)+0+0+(!U&V&W&X&!Y&!Z)+0+(!U&!V&!W&!X&Y&!Z)+0+(!U&V&!W&!X&Y&!Z)+0+(!U&!V&W&!X&Y&!Z)+0+0+0+0+(U&!V&!W&X&Y&!Z)+0+(U&V&!W&X&Y&!Z)+(!U&!V&W&X&Y&!Z)+0+(!U&V&W&X&Y&!Z)+(U&V&W&X&Y&!Z)+0+(U&!V&!W&!X&!Y&Z)+(!U&V&!W&!X&!Y&Z)+(U&V&!W&!X&!Y&Z)+(!U&!V&W&!X&!Y&Z)+(U&!V&W&!X&!Y&Z)+(!U&V&W&!X&!Y&Z)+(U&V&W&!X&!Y&Z)+(!U&!V&!W&X&!Y&Z)+0+(!U&V&!W&X&!Y&Z)+0+0+(U&!V&W&X&!Y&Z)+0+0+0+0+(!U&V&!W&!X&Y&Z)+0+0+0+(!U&V&W&!X&Y&Z)+0+(!U&!V&!W&X&Y&Z)+0+0+0+0+(U&!V&W&X&Y&Z)+(!U&V&W&X&Y&Z)+(U&V&W&X&Y&Z) | 0+(U&!V&!W&!X&!Y&!Z)+(!U&V&!W&!X&!Y&!Z)+(U&V&!W&!X&!Y&!Z)+(!U&!V&W&!X&!Y&!Z)+0+(!U&V&W&!X&!Y&!Z)+0+(!U&!V&!W&X&!Y&!Z)+(U&!V&!W&X&!Y&!Z)+0+(U&V&!W&X&!Y&!Z)+0+0+(!U&V&W&X&!Y&!Z)+0+(!U&!V&!W&!X&Y&!Z)+0+(!U&V&!W&!X&Y&!Z)+0+(!U&!V&W&!X&Y&!Z)+0+0+0+0+(U&!V&!W&X&Y&!Z)+0+(U&V&!W&X&Y&!Z)+(!U&!V&W&X&Y&!Z)+0+(!U&V&W&X&Y&!Z)+(U&V&W&X&Y&!Z)+0+(U&!V&!W&!X&!Y&Z)+(!U&V&!W&!X&!Y&Z)+(U&V&!W&!X&!Y&Z)+0+0+0+0+(!U&!V&!W&X&!Y&Z)+0+0+0+0+0+0+0+0+0+0+0+0+0+0+0+0+0+0+0+0+0+(!U&V&W&X&Y&Z)+(U&V&W&X&Y&Z) | (!U&!V&!W&!X&!Y&!Z)+0+(!U&V&!W&!X&!Y&!Z)+0+(!U&!V&W&!X&!Y&!Z)+(U&!V&W&!X&!Y&!Z)+(!U&V&W&!X&!Y&!Z)+(U&V&W&!X&!Y&!Z)+0+(U&!V&!W&X&!Y&!Z)+(!U&V&!W&X&!Y&!Z)+(U&V&!W&X&!Y&!Z)+(!U&!V&W&X&!Y&!Z)+(U&!V&W&X&!Y&!Z)+(!U&V&W&X&!Y&!Z)+(U&V&W&X&!Y&!Z)+(!U&!V&!W&!X&Y&!Z)+(U&!V&!W&!X&Y&!Z)+0+0+(!U&!V&W&!X&Y&!Z)+(U&!V&W&!X&Y&!Z)+(!U&V&W&!X&Y&!Z)+0+0+0+0+(U&V&!W&X&Y&!Z)+0+0+0+(U&V&W&X&Y&!Z)+0+(U&!V&!W&!X&!Y&Z)+0+(U&V&!W&!X&!Y&Z)+(!U&!V&W&!X&!Y&Z)+(U&!V&W&!X&!Y&Z)+(!U&V&W&!X&!Y&Z)+(U&V&W&!X&!Y&Z)+(!U&!V&!W&X&!Y&Z)+0+0+(U&V&!W&X&!Y&Z)+0+(U&!V&W&X&!Y&Z)+0+0+(!U&!V&!W&!X&Y&Z)+(U&!V&!W&!X&Y&Z)+(!U&V&!W&!X&Y&Z)+(U&V&!W&!X&Y&Z)+0+(U&!V&W&!X&Y&Z)+0+0+(!U&!V&!W&X&Y&Z)+(U&!V&!W&X&Y&Z)+(!U&V&!W&X&Y&Z)+0+0+0+0+(U&V&W&X&Y&Z) | (!U&!V&!W&!X&!Y&!Z)+0+(!U&V&!W&!X&!Y&!Z)+0+(!U&!V&W&!X&!Y&!Z)+(U&!V&W&!X&!Y&!Z)+(!U&V&W&!X&!Y&!Z)+(U&V&W&!X&!Y&!Z)+0+0+(!U&V&!W&X&!Y&!Z)+(U&V&!W&X&!Y&!Z)+(!U&!V&W&X&!Y&!Z)+(U&!V&W&X&!Y&!Z)+(!U&V&W&X&!Y&!Z)+(U&V&W&X&!Y&!Z)+(!U&!V&!W&!X&Y&!Z)+(U&!V&!W&!X&Y&!Z)+(!U&V&!W&!X&Y&!Z)+0+(!U&!V&W&!X&Y&!Z)+(U&!V&W&!X&Y&!Z)+(!U&V&W&!X&Y&!Z)+0+0+0+0+0+0+(U&!V&W&X&Y&!Z)+(!U&V&W&X&Y&!Z)+(U&V&W&X&Y&!Z)+0+(U&!V&!W&!X&!Y&Z)+(!U&V&!W&!X&!Y&Z)+(U&V&!W&!X&!Y&Z)+0+(U&!V&W&!X&!Y&Z)+0+0+0+0+(!U&V&!W&X&!Y&Z)+(U&V&!W&X&!Y&Z)+0+0+0+0+0+0+0+(U&V&!W&!X&Y&Z)+(!U&!V&W&!X&Y&Z)+0+(!U&V&W&!X&Y&Z)+0+0+0+0+0+0+0+0+0 | (!U&!V&!W&!X&!Y&!Z)+0+0+0+(!U&!V&W&!X&!Y&!Z)+(U&!V&W&!X&!Y&!Z)+0+(U&V&W&!X&!Y&!Z)+0+0+(!U&V&!W&X&!Y&!Z)+0+0+0+0+(U&V&W&X&!Y&!Z)+0+(U&!V&!W&!X&Y&!Z)+(!U&V&!W&!X&Y&!Z)+0+0+0+0+0+0+0+0+(U&V&!W&X&Y&!Z)+0+(U&!V&W&X&Y&!Z)+(!U&V&W&X&Y&!Z)+(U&V&W&X&Y&!Z)+0+(U&!V&!W&!X&!Y&Z)+(!U&V&!W&!X&!Y&Z)+0+(!U&!V&W&!X&!Y&Z)+(U&!V&W&!X&!Y&Z)+(!U&V&W&!X&!Y&Z)+(U&V&W&!X&!Y&Z)+(!U&!V&!W&X&!Y&Z)+(U&!V&!W&X&!Y&Z)+(!U&V&!W&X&!Y&Z)+(U&V&!W&X&!Y&Z)+0+0+0+0+(!U&!V&!W&!X&Y&Z)+(U&!V&!W&!X&Y&Z)+(!U&V&!W&!X&Y&Z)+(U&V&!W&!X&Y&Z)+(!U&!V&W&!X&Y&Z)+(U&!V&W&!X&Y&Z)+(!U&V&W&!X&Y&Z)+(U&V&W&!X&Y&Z)+0+0+0+0+0+(U&!V&W&X&Y&Z)+(!U&V&W&X&Y&Z)+0 | (!U&!V&!W&!X&!Y&!Z)+(U&!V&!W&!X&!Y&!Z)+0+0+(!U&!V&W&!X&!Y&!Z)+0+(!U&V&W&!X&!Y&!Z)+(U&V&W&!X&!Y&!Z)+0+0+0+0+0+0+0+(U&V&W&X&!Y&!Z)+0+(U&!V&!W&!X&Y&!Z)+(!U&V&!W&!X&Y&!Z)+0+0+0+0+0+0+0+0+(U&V&!W&X&Y&!Z)+(!U&!V&W&X&Y&!Z)+(U&!V&W&X&Y&!Z)+0+(U&V&W&X&Y&!Z)+0+(U&!V&!W&!X&!Y&Z)+(!U&V&!W&!X&!Y&Z)+0+0+0+0+0+0+(U&!V&!W&X&!Y&Z)+0+0+0+0+0+0+(!U&!V&!W&!X&Y&Z)+0+0+0+0+0+0+(U&V&W&!X&Y&Z)+0+0+0+0+0+0+(!U&V&W&X&Y&Z)+0 | 0+0+0+0+0+0+0+0+0+0+0+0+(!U&!V&W&X&!Y&!Z)+(U&!V&W&X&!Y&!Z)+0+0+0+0+0+0+0+0+0+(U&V&W&!X&Y&!Z)+(!U&!V&!W&X&Y&!Z)+0+0+0+0+0+0+0+0+0+0+0+(!U&!V&W&!X&!Y&Z)+0+0+0+0+0+0+0+0+0+0+0+0+0+0+0+0+0+0+0+0+0+0+(U&V&!W&X&Y&Z)+(!U&!V&W&X&Y&Z)+0+0+(U&V&W&X&Y&Z) | 0+(U&!V&!W&!X&!Y&!Z)+0+(U&V&!W&!X&!Y&!Z)+0+0+0+0+(!U&!V&!W&X&!Y&!Z)+0+0+0+0+0+0+0+0+0+0+(U&V&!W&!X&Y&!Z)+0+0+0+0+0+0+(!U&V&!W&X&Y&!Z)+0+0+0+0+0+0+0+0+0+0+0+0+(U&V&W&!X&!Y&Z)+0+(U&!V&!W&X&!Y&Z)+(!U&V&!W&X&!Y&Z)+0+(!U&!V&W&X&!Y&Z)+(U&!V&W&X&!Y&Z)+(!U&V&W&X&!Y&Z)+(U&V&W&X&!Y&Z)+0+0+0+(U&V&!W&!X&Y&Z)+(!U&!V&W&!X&Y&Z)+0+0+(U&V&W&!X&Y&Z)+0+0+0+0+0+0+0+0 | 0+0+0+0+0+0+0+0+0+0+(!U&V&!W&X&!Y&!Z)+0+(!U&!V&W&X&!Y&!Z)+0+0+0+0+0+0+0+0+(U&!V&W&!X&Y&!Z)+0+(U&V&W&!X&Y&!Z)+(!U&!V&!W&X&Y&!Z)+(U&!V&!W&X&Y&!Z)+0+0+0+0+0+0+0+0+0+(U&V&!W&!X&!Y&Z)+0+0+0+0+0+0+0+0+0+0+(!U&V&W&X&!Y&Z)+0+0+0+0+0+0+0+0+0+0+0+0+(U&V&!W&X&Y&Z)+(!U&!V&W&X&Y&Z)+0+0+(U&V&W&X&Y&Z) | 0+0+0+0+0+0+0+0+0+0+(!U&V&!W&X&!Y&!Z)+0+0+(U&!V&W&X&!Y&!Z)+0+0+(!U&!V&!W&!X&Y&!Z)+(U&!V&!W&!X&Y&!Z)+0+0+0+0+(!U&V&W&!X&Y&!Z)+(U&V&W&!X&Y&!Z)+0+0+0+0+0+0+(!U&V&W&X&Y&!Z)+0+0+0+0+0+0+0+0+0+0+0+0+0+0+0+(!U&V&W&X&!Y&Z)+0+0+0+0+0+0+0+0+0+0+0+(!U&V&!W&X&Y&Z)+(U&V&!W&X&Y&Z)+0+0+0+0 | 0+(U&!V&!W&!X&!Y&!Z)+0+(U&V&!W&!X&!Y&!Z)+0+0+0+0+(!U&!V&!W&X&!Y&!Z)+0+0+0+0+0+0+0+0+0+0+(U&V&!W&!X&Y&!Z)+0+0+0+0+(!U&!V&!W&X&Y&!Z)+0+(!U&V&!W&X&Y&!Z)+0+0+0+0+0+0+0+0+0+(!U&!V&W&!X&!Y&Z)+(U&!V&W&!X&!Y&Z)+0+(U&V&W&!X&!Y&Z)+0+(U&!V&!W&X&!Y&Z)+(!U&V&!W&X&!Y&Z)+(U&V&!W&X&!Y&Z)+(!U&!V&W&X&!Y&Z)+(U&!V&W&X&!Y&Z)+(!U&V&W&X&!Y&Z)+(U&V&W&X&!Y&Z)+(!U&!V&!W&!X&Y&Z)+(U&!V&!W&!X&Y&Z)+(!U&V&!W&!X&Y&Z)+0+(!U&!V&W&!X&Y&Z)+0+(!U&V&W&!X&Y&Z)+(U&V&W&!X&Y&Z)+(!U&!V&!W&X&Y&Z)+0+0+0+(!U&!V&W&X&Y&Z)+0+0+0 | 0+0+0+0+0+0+0+0+0+0+0+0+0+0+0+0+0+0+0+0+0+(U&!V&W&!X&Y&!Z)+(!U&V&W&!X&Y&!Z)+(U&V&W&!X&Y&!Z)+0+(U&!V&!W&X&Y&!Z)+0+0+0+0+0+0+0+0+0+(U&V&!W&!X&!Y&Z)+0+0+0+0+(!U&!V&!W&X&!Y&Z)+0+0+0+0+0+0+0+0+0+0+0+0+0+0+0+0+(U&!V&!W&X&Y&Z)+(!U&V&!W&X&Y&Z)+(U&V&!W&X&Y&Z)+0+(U&!V&W&X&Y&Z)+0+0
https://gist.github.com/spencerng/7add7133f6d95ef366a1f98ba8258188
Original expression
[24 empty] | A1 | (!U&!V&!W&!X&!Y&!Z)+(U&!V&!W&!X&!Y&!Z)+(!U&V&!W&!X&!Y&!Z)+(U&V&!W&!X&!Y&!Z)+(!U&!V&W&!X&!Y&!Z)+(U&!V&W&!X&!Y&!Z)+(!U&V&W&!X&!Y&!Z)+0+(!U&!V&!W&X&!Y&!Z)+0+0+0+0+0+(!U&V&W&X&!Y&!Z)+(U&V&W&X&!Y&!Z)+(!U&!V&!W&!X&Y&!Z)+(U&!V&!W&!X&Y&!Z)+(!U&V&!W&!X&Y&!Z)+(U&V&!W&!X&Y&!Z)+0+0+0+0+0+(U&!V&!W&X&Y&!Z)+0+(U&V&!W&X&Y&!Z)+(!U&!V&W&X&Y&!Z)+0+(!U&V&W&X&Y&!Z)+(U&V&W&X&Y&!Z)+(!U&!V&!W&!X&!Y&Z)+(U&!V&!W&!X&!Y&Z)+(!U&V&!W&!X&!Y&Z)+(U&V&!W&!X&!Y&Z)+0+0+0+0+0+0+(!U&V&!W&X&!Y&Z)+0+0+0+0+0+0+0+0+(U&V&!W&!X&Y&Z)+(!U&!V&W&!X&Y&Z)+0+(!U&V&W&!X&Y&Z)+0+0+0+0+0+0+0+0+0
[24 empty] | A2 | (!U&!V&!W&!X&!Y&!Z)+(U&!V&!W&!X&!Y&!Z)+(!U&V&!W&!X&!Y&!Z)+(U&V&!W&!X&!Y&!Z)+(!U&!V&W&!X&!Y&!Z)+(U&!V&W&!X&!Y&!Z)+(!U&V&W&!X&!Y&!Z)+0+(!U&!V&!W&X&!Y&!Z)+0+0+0+0+0+(!U&V&W&X&!Y&!Z)+(U&V&W&X&!Y&!Z)+(!U&!V&!W&!X&Y&!Z)+(U&!V&!W&!X&Y&!Z)+(!U&V&!W&!X&Y&!Z)+(U&V&!W&!X&Y&!Z)+0+0+0+0+0+(U&!V&!W&X&Y&!Z)+0+(U&V&!W&X&Y&!Z)+(!U&!V&W&X&Y&!Z)+0+(!U&V&W&X&Y&!Z)+(U&V&W&X&Y&!Z)+(!U&!V&!W&!X&!Y&Z)+(U&!V&!W&!X&!Y&Z)+(!U&V&!W&!X&!Y&Z)+(U&V&!W&!X&!Y&Z)+0+0+0+0+0+(U&!V&!W&X&!Y&Z)+0+0+0+0+0+0+0+0+0+0+0+0+0+0+0+0+0+0+0+0+0+0
[24 empty] | B | (!U&!V&!W&!X&!Y&!Z)+(U&!V&!W&!X&!Y&!Z)+0+(U&V&!W&!X&!Y&!Z)+0+0+0+(U&V&W&!X&!Y&!Z)+0+(U&!V&!W&X&!Y&!Z)+0+0+(!U&!V&W&X&!Y&!Z)+(U&!V&W&X&!Y&!Z)+(!U&V&W&X&!Y&!Z)+(U&V&W&X&!Y&!Z)+(!U&!V&!W&!X&Y&!Z)+(U&!V&!W&!X&Y&!Z)+0+0+(!U&!V&W&!X&Y&!Z)+0+(!U&V&W&!X&Y&!Z)+0+0+0+0+(U&V&!W&X&Y&!Z)+(!U&!V&W&X&Y&!Z)+(U&!V&W&X&Y&!Z)+0+0+(!U&!V&!W&!X&!Y&Z)+(U&!V&!W&!X&!Y&Z)+(!U&V&!W&!X&!Y&Z)+(U&V&!W&!X&!Y&Z)+0+0+0+0+0+0+0+0+0+0+0+0+0+0+0+0+0+0+0+0+0+0+0+0+0+0+0+0
[24 empty] | C | (!U&!V&!W&!X&!Y&!Z)+(U&!V&!W&!X&!Y&!Z)+0+(U&V&!W&!X&!Y&!Z)+0+0+(!U&V&W&!X&!Y&!Z)+(U&V&W&!X&!Y&!Z)+0+(U&!V&!W&X&!Y&!Z)+0+0+(!U&!V&W&X&!Y&!Z)+(U&!V&W&X&!Y&!Z)+(!U&V&W&X&!Y&!Z)+0+(!U&!V&!W&!X&Y&!Z)+0+(!U&V&!W&!X&Y&!Z)+0+(!U&!V&W&!X&Y&!Z)+0+(!U&V&W&!X&Y&!Z)+0+0+0+0+0+(!U&!V&W&X&Y&!Z)+(U&!V&W&X&Y&!Z)+0+(U&V&W&X&Y&!Z)+(!U&!V&!W&!X&!Y&Z)+(U&!V&!W&!X&!Y&Z)+(!U&V&!W&!X&!Y&Z)+(U&V&!W&!X&!Y&Z)+0+0+0+0+0+0+0+0+0+0+0+0+(!U&!V&!W&!X&Y&Z)+0+0+0+0+0+0+0+0+0+(!U&V&!W&X&Y&Z)+0+0+0+0+(U&V&W&X&Y&Z)
[24 empty] | D1 | 0+(U&!V&!W&!X&!Y&!Z)+(!U&V&!W&!X&!Y&!Z)+(U&V&!W&!X&!Y&!Z)+(!U&!V&W&!X&!Y&!Z)+0+(!U&V&W&!X&!Y&!Z)+0+(!U&!V&!W&X&!Y&!Z)+(U&!V&!W&X&!Y&!Z)+0+(U&V&!W&X&!Y&!Z)+0+0+(!U&V&W&X&!Y&!Z)+0+(!U&!V&!W&!X&Y&!Z)+0+(!U&V&!W&!X&Y&!Z)+0+(!U&!V&W&!X&Y&!Z)+0+0+0+0+(U&!V&!W&X&Y&!Z)+0+(U&V&!W&X&Y&!Z)+(!U&!V&W&X&Y&!Z)+0+(!U&V&W&X&Y&!Z)+(U&V&W&X&Y&!Z)+0+(U&!V&!W&!X&!Y&Z)+(!U&V&!W&!X&!Y&Z)+(U&V&!W&!X&!Y&Z)+(!U&!V&W&!X&!Y&Z)+(U&!V&W&!X&!Y&Z)+(!U&V&W&!X&!Y&Z)+(U&V&W&!X&!Y&Z)+(!U&!V&!W&X&!Y&Z)+0+(!U&V&!W&X&!Y&Z)+0+0+(U&!V&W&X&!Y&Z)+0+0+0+0+(!U&V&!W&!X&Y&Z)+0+0+0+(!U&V&W&!X&Y&Z)+0+(!U&!V&!W&X&Y&Z)+0+0+0+0+(U&!V&W&X&Y&Z)+(!U&V&W&X&Y&Z)+(U&V&W&X&Y&Z)
[24 empty] | D2 | 0+(U&!V&!W&!X&!Y&!Z)+(!U&V&!W&!X&!Y&!Z)+(U&V&!W&!X&!Y&!Z)+(!U&!V&W&!X&!Y&!Z)+0+(!U&V&W&!X&!Y&!Z)+0+(!U&!V&!W&X&!Y&!Z)+(U&!V&!W&X&!Y&!Z)+0+(U&V&!W&X&!Y&!Z)+0+0+(!U&V&W&X&!Y&!Z)+0+(!U&!V&!W&!X&Y&!Z)+0+(!U&V&!W&!X&Y&!Z)+0+(!U&!V&W&!X&Y&!Z)+0+0+0+0+(U&!V&!W&X&Y&!Z)+0+(U&V&!W&X&Y&!Z)+(!U&!V&W&X&Y&!Z)+0+(!U&V&W&X&Y&!Z)+(U&V&W&X&Y&!Z)+0+(U&!V&!W&!X&!Y&Z)+(!U&V&!W&!X&!Y&Z)+(U&V&!W&!X&!Y&Z)+0+0+0+0+(!U&!V&!W&X&!Y&Z)+0+0+0+0+0+0+0+0+0+0+0+0+0+0+0+0+0+0+0+0+0+(!U&V&W&X&Y&Z)+(U&V&W&X&Y&Z)
[24 empty] | E | (!U&!V&!W&!X&!Y&!Z)+0+(!U&V&!W&!X&!Y&!Z)+0+(!U&!V&W&!X&!Y&!Z)+(U&!V&W&!X&!Y&!Z)+(!U&V&W&!X&!Y&!Z)+(U&V&W&!X&!Y&!Z)+0+(U&!V&!W&X&!Y&!Z)+(!U&V&!W&X&!Y&!Z)+(U&V&!W&X&!Y&!Z)+(!U&!V&W&X&!Y&!Z)+(U&!V&W&X&!Y&!Z)+(!U&V&W&X&!Y&!Z)+(U&V&W&X&!Y&!Z)+(!U&!V&!W&!X&Y&!Z)+(U&!V&!W&!X&Y&!Z)+0+0+(!U&!V&W&!X&Y&!Z)+(U&!V&W&!X&Y&!Z)+(!U&V&W&!X&Y&!Z)+0+0+0+0+(U&V&!W&X&Y&!Z)+0+0+0+(U&V&W&X&Y&!Z)+0+(U&!V&!W&!X&!Y&Z)+0+(U&V&!W&!X&!Y&Z)+(!U&!V&W&!X&!Y&Z)+(U&!V&W&!X&!Y&Z)+(!U&V&W&!X&!Y&Z)+(U&V&W&!X&!Y&Z)+(!U&!V&!W&X&!Y&Z)+0+0+(U&V&!W&X&!Y&Z)+0+(U&!V&W&X&!Y&Z)+0+0+(!U&!V&!W&!X&Y&Z)+(U&!V&!W&!X&Y&Z)+(!U&V&!W&!X&Y&Z)+(U&V&!W&!X&Y&Z)+0+(U&!V&W&!X&Y&Z)+0+0+(!U&!V&!W&X&Y&Z)+(U&!V&!W&X&Y&Z)+(!U&V&!W&X&Y&Z)+0+0+0+0+(U&V&W&X&Y&Z)
[24 empty] | F | (!U&!V&!W&!X&!Y&!Z)+0+(!U&V&!W&!X&!Y&!Z)+0+(!U&!V&W&!X&!Y&!Z)+(U&!V&W&!X&!Y&!Z)+(!U&V&W&!X&!Y&!Z)+(U&V&W&!X&!Y&!Z)+0+0+(!U&V&!W&X&!Y&!Z)+(U&V&!W&X&!Y&!Z)+(!U&!V&W&X&!Y&!Z)+(U&!V&W&X&!Y&!Z)+(!U&V&W&X&!Y&!Z)+(U&V&W&X&!Y&!Z)+(!U&!V&!W&!X&Y&!Z)+(U&!V&!W&!X&Y&!Z)+(!U&V&!W&!X&Y&!Z)+0+(!U&!V&W&!X&Y&!Z)+(U&!V&W&!X&Y&!Z)+(!U&V&W&!X&Y&!Z)+0+0+0+0+0+0+(U&!V&W&X&Y&!Z)+(!U&V&W&X&Y&!Z)+(U&V&W&X&Y&!Z)+0+(U&!V&!W&!X&!Y&Z)+(!U&V&!W&!X&!Y&Z)+(U&V&!W&!X&!Y&Z)+0+(U&!V&W&!X&!Y&Z)+0+0+0+0+(!U&V&!W&X&!Y&Z)+(U&V&!W&X&!Y&Z)+0+0+0+0+0+0+0+(U&V&!W&!X&Y&Z)+(!U&!V&W&!X&Y&Z)+0+(!U&V&W&!X&Y&Z)+0+0+0+0+0+0+0+0+0
[24 empty] | G1 | (!U&!V&!W&!X&!Y&!Z)+0+0+0+(!U&!V&W&!X&!Y&!Z)+(U&!V&W&!X&!Y&!Z)+0+(U&V&W&!X&!Y&!Z)+0+0+(!U&V&!W&X&!Y&!Z)+0+0+0+0+(U&V&W&X&!Y&!Z)+0+(U&!V&!W&!X&Y&!Z)+(!U&V&!W&!X&Y&!Z)+0+0+0+0+0+0+0+0+(U&V&!W&X&Y&!Z)+0+(U&!V&W&X&Y&!Z)+(!U&V&W&X&Y&!Z)+(U&V&W&X&Y&!Z)+0+(U&!V&!W&!X&!Y&Z)+(!U&V&!W&!X&!Y&Z)+0+(!U&!V&W&!X&!Y&Z)+(U&!V&W&!X&!Y&Z)+(!U&V&W&!X&!Y&Z)+(U&V&W&!X&!Y&Z)+(!U&!V&!W&X&!Y&Z)+(U&!V&!W&X&!Y&Z)+(!U&V&!W&X&!Y&Z)+(U&V&!W&X&!Y&Z)+0+0+0+0+(!U&!V&!W&!X&Y&Z)+(U&!V&!W&!X&Y&Z)+(!U&V&!W&!X&Y&Z)+(U&V&!W&!X&Y&Z)+(!U&!V&W&!X&Y&Z)+(U&!V&W&!X&Y&Z)+(!U&V&W&!X&Y&Z)+(U&V&W&!X&Y&Z)+0+0+0+0+0+(U&!V&W&X&Y&Z)+(!U&V&W&X&Y&Z)+0
[24 empty] | G2 | (!U&!V&!W&!X&!Y&!Z)+(U&!V&!W&!X&!Y&!Z)+0+0+(!U&!V&W&!X&!Y&!Z)+0+(!U&V&W&!X&!Y&!Z)+(U&V&W&!X&!Y&!Z)+0+0+0+0+0+0+0+(U&V&W&X&!Y&!Z)+0+(U&!V&!W&!X&Y&!Z)+(!U&V&!W&!X&Y&!Z)+0+0+0+0+0+0+0+0+(U&V&!W&X&Y&!Z)+(!U&!V&W&X&Y&!Z)+(U&!V&W&X&Y&!Z)+0+(U&V&W&X&Y&!Z)+0+(U&!V&!W&!X&!Y&Z)+(!U&V&!W&!X&!Y&Z)+0+0+0+0+0+0+(U&!V&!W&X&!Y&Z)+0+0+0+0+0+0+(!U&!V&!W&!X&Y&Z)+0+0+0+0+0+0+(U&V&W&!X&Y&Z)+0+0+0+0+0+0+(!U&V&W&X&Y&Z)+0
[24 empty] | H | 0+0+0+0+0+0+0+0+0+0+0+0+(!U&!V&W&X&!Y&!Z)+(U&!V&W&X&!Y&!Z)+0+0+0+0+0+0+0+0+0+(U&V&W&!X&Y&!Z)+(!U&!V&!W&X&Y&!Z)+0+0+0+0+0+0+0+0+0+0+0+(!U&!V&W&!X&!Y&Z)+0+0+0+0+0+0+0+0+0+0+0+0+0+0+0+0+0+0+0+0+0+0+(U&V&!W&X&Y&Z)+(!U&!V&W&X&Y&Z)+0+0+(U&V&W&X&Y&Z)
[24 empty] | J | 0+(U&!V&!W&!X&!Y&!Z)+0+(U&V&!W&!X&!Y&!Z)+0+0+0+0+(!U&!V&!W&X&!Y&!Z)+0+0+0+0+0+0+0+0+0+0+(U&V&!W&!X&Y&!Z)+0+0+0+0+0+0+(!U&V&!W&X&Y&!Z)+0+0+0+0+0+0+0+0+0+0+0+0+(U&V&W&!X&!Y&Z)+0+(U&!V&!W&X&!Y&Z)+(!U&V&!W&X&!Y&Z)+0+(!U&!V&W&X&!Y&Z)+(U&!V&W&X&!Y&Z)+(!U&V&W&X&!Y&Z)+(U&V&W&X&!Y&Z)+0+0+0+(U&V&!W&!X&Y&Z)+(!U&!V&W&!X&Y&Z)+0+0+(U&V&W&!X&Y&Z)+0+0+0+0+0+0+0+0
[24 empty] | K | 0+0+0+0+0+0+0+0+0+0+(!U&V&!W&X&!Y&!Z)+0+(!U&!V&W&X&!Y&!Z)+0+0+0+0+0+0+0+0+(U&!V&W&!X&Y&!Z)+0+(U&V&W&!X&Y&!Z)+(!U&!V&!W&X&Y&!Z)+(U&!V&!W&X&Y&!Z)+0+0+0+0+0+0+0+0+0+(U&V&!W&!X&!Y&Z)+0+0+0+0+0+0+0+0+0+0+(!U&V&W&X&!Y&Z)+0+0+0+0+0+0+0+0+0+0+0+0+(U&V&!W&X&Y&Z)+(!U&!V&W&X&Y&Z)+0+0+(U&V&W&X&Y&Z)
[24 empty] | L | 0+0+0+0+0+0+0+0+0+0+(!U&V&!W&X&!Y&!Z)+0+0+(U&!V&W&X&!Y&!Z)+0+0+(!U&!V&!W&!X&Y&!Z)+(U&!V&!W&!X&Y&!Z)+0+0+0+0+(!U&V&W&!X&Y&!Z)+(U&V&W&!X&Y&!Z)+0+0+0+0+0+0+(!U&V&W&X&Y&!Z)+0+0+0+0+0+0+0+0+0+0+0+0+0+0+0+(!U&V&W&X&!Y&Z)+0+0+0+0+0+0+0+0+0+0+0+(!U&V&!W&X&Y&Z)+(U&V&!W&X&Y&Z)+0+0+0+0
[24 empty] | M | 0+(U&!V&!W&!X&!Y&!Z)+0+(U&V&!W&!X&!Y&!Z)+0+0+0+0+(!U&!V&!W&X&!Y&!Z)+0+0+0+0+0+0+0+0+0+0+(U&V&!W&!X&Y&!Z)+0+0+0+0+(!U&!V&!W&X&Y&!Z)+0+(!U&V&!W&X&Y&!Z)+0+0+0+0+0+0+0+0+0+(!U&!V&W&!X&!Y&Z)+(U&!V&W&!X&!Y&Z)+0+(U&V&W&!X&!Y&Z)+0+(U&!V&!W&X&!Y&Z)+(!U&V&!W&X&!Y&Z)+(U&V&!W&X&!Y&Z)+(!U&!V&W&X&!Y&Z)+(U&!V&W&X&!Y&Z)+(!U&V&W&X&!Y&Z)+(U&V&W&X&!Y&Z)+(!U&!V&!W&!X&Y&Z)+(U&!V&!W&!X&Y&Z)+(!U&V&!W&!X&Y&Z)+0+(!U&!V&W&!X&Y&Z)+0+(!U&V&W&!X&Y&Z)+(U&V&W&!X&Y&Z)+(!U&!V&!W&X&Y&Z)+0+0+0+(!U&!V&W&X&Y&Z)+0+0+0
[24 empty] | N | 0+0+0+0+0+0+0+0+0+0+0+0+0+0+0+0+0+0+0+0+0+(U&!V&W&!X&Y&!Z)+(!U&V&W&!X&Y&!Z)+(U&V&W&!X&Y&!Z)+0+(U&!V&!W&X&Y&!Z)+0+0+0+0+0+0+0+0+0+(U&V&!W&!X&!Y&Z)+0+0+0+0+(!U&!V&!W&X&!Y&Z)+0+0+0+0+0+0+0+0+0+0+0+0+0+0+0+0+(U&!V&!W&X&Y&Z)+(!U&V&!W&X&Y&Z)+(U&V&!W&X&Y&Z)+0+(U&!V&W&X&Y&Z)+0+0

## Values by Pin #
G1 | E | D2 | N | M | D1 | L | C | G2 | B | A1 | K | J | A2 | H | F
1 | 1 | 0 | 0 | 0 | 0 | 0 | 1 | 1 | 1 | 1 | 0 | 0 | 1 | 0 | 1
0 | 0 | 1 | 0 | 1 | 1 | 0 | 1 | 1 | 1 | 1 | 0 | 1 | 1 | 0 | 0
0 | 1 | 1 | 0 | 0 | 1 | 0 | 0 | 0 | 0 | 1 | 0 | 0 | 1 | 0 | 1
0 | 0 | 1 | 0 | 1 | 1 | 0 | 1 | 0 | 1 | 1 | 0 | 1 | 1 | 0 | 0
1 | 1 | 1 | 0 | 0 | 1 | 0 | 0 | 1 | 0 | 1 | 0 | 0 | 1 | 0 | 1
1 | 1 | 0 | 0 | 0 | 0 | 0 | 0 | 0 | 0 | 1 | 0 | 0 | 1 | 0 | 1
0 | 1 | 1 | 0 | 0 | 1 | 0 | 1 | 1 | 0 | 1 | 0 | 0 | 1 | 0 | 1
1 | 1 | 0 | 0 | 0 | 0 | 0 | 1 | 1 | 1 | 0 | 0 | 0 | 0 | 0 | 1
0 | 0 | 1 | 0 | 1 | 1 | 0 | 0 | 0 | 0 | 1 | 0 | 1 | 1 | 0 | 0
0 | 1 | 1 | 0 | 0 | 1 | 0 | 1 | 0 | 1 | 0 | 0 | 0 | 0 | 0 | 0
1 | 1 | 0 | 0 | 0 | 0 | 1 | 0 | 0 | 0 | 0 | 1 | 0 | 0 | 0 | 1
0 | 1 | 1 | 0 | 0 | 1 | 0 | 0 | 0 | 0 | 0 | 0 | 0 | 0 | 0 | 1
0 | 1 | 0 | 0 | 0 | 0 | 0 | 1 | 0 | 1 | 0 | 1 | 0 | 0 | 1 | 1
0 | 1 | 0 | 0 | 0 | 0 | 1 | 1 | 0 | 1 | 0 | 0 | 0 | 0 | 1 | 1
0 | 1 | 1 | 0 | 0 | 1 | 0 | 1 | 0 | 1 | 1 | 0 | 0 | 1 | 0 | 1
1 | 1 | 0 | 0 | 0 | 0 | 0 | 0 | 1 | 1 | 1 | 0 | 0 | 1 | 0 | 1
0 | 1 | 1 | 0 | 0 | 1 | 1 | 1 | 0 | 1 | 1 | 0 | 0 | 1 | 0 | 1
1 | 1 | 0 | 0 | 0 | 0 | 1 | 0 | 1 | 1 | 1 | 0 | 0 | 1 | 0 | 1
1 | 0 | 1 | 0 | 0 | 1 | 0 | 1 | 1 | 0 | 1 | 0 | 0 | 1 | 0 | 1
0 | 0 | 0 | 0 | 1 | 0 | 0 | 0 | 0 | 0 | 1 | 0 | 1 | 1 | 0 | 0
0 | 1 | 1 | 0 | 0 | 1 | 0 | 1 | 0 | 1 | 0 | 0 | 0 | 0 | 0 | 1
0 | 1 | 0 | 1 | 0 | 0 | 0 | 0 | 0 | 0 | 0 | 1 | 0 | 0 | 0 | 1
0 | 1 | 0 | 1 | 0 | 0 | 1 | 1 | 0 | 1 | 0 | 0 | 0 | 0 | 0 | 1
0 | 0 | 0 | 1 | 0 | 0 | 1 | 0 | 0 | 0 | 0 | 1 | 0 | 0 | 1 | 0
0 | 0 | 0 | 0 | 1 | 0 | 0 | 0 | 0 | 0 | 0 | 1 | 0 | 0 | 1 | 0
0 | 0 | 1 | 1 | 0 | 1 | 0 | 0 | 0 | 0 | 1 | 1 | 0 | 1 | 0 | 0
0 | 0 | 0 | 0 | 1 | 0 | 0 | 0 | 0 | 0 | 0 | 0 | 1 | 0 | 0 | 0
1 | 1 | 1 | 0 | 0 | 1 | 0 | 0 | 1 | 1 | 1 | 0 | 0 | 1 | 0 | 0
0 | 0 | 1 | 0 | 0 | 1 | 0 | 1 | 1 | 1 | 1 | 0 | 0 | 1 | 0 | 0
1 | 0 | 0 | 0 | 0 | 0 | 0 | 1 | 1 | 1 | 0 | 0 | 0 | 0 | 0 | 1
1 | 0 | 1 | 0 | 0 | 1 | 1 | 0 | 0 | 0 | 1 | 0 | 0 | 1 | 0 | 1
1 | 1 | 1 | 0 | 0 | 1 | 0 | 1 | 1 | 0 | 1 | 0 | 0 | 1 | 0 | 1
0 | 0 | 0 | 0 | 0 | 0 | 0 | 1 | 0 | 1 | 1 | 0 | 0 | 1 | 0 | 0
1 | 1 | 1 | 0 | 0 | 1 | 0 | 1 | 1 | 1 | 1 | 0 | 0 | 1 | 0 | 1
1 | 0 | 1 | 0 | 0 | 1 | 0 | 1 | 1 | 1 | 1 | 0 | 0 | 1 | 0 | 1
0 | 1 | 1 | 1 | 0 | 1 | 0 | 1 | 0 | 1 | 1 | 1 | 0 | 1 | 0 | 1
1 | 1 | 0 | 0 | 1 | 1 | 0 | 0 | 0 | 0 | 0 | 0 | 0 | 0 | 1 | 0
1 | 1 | 0 | 0 | 1 | 1 | 0 | 0 | 0 | 0 | 0 | 0 | 0 | 0 | 0 | 1
1 | 1 | 0 | 0 | 0 | 1 | 0 | 0 | 0 | 0 | 0 | 0 | 0 | 0 | 0 | 0
1 | 1 | 0 | 0 | 1 | 1 | 0 | 0 | 0 | 0 | 0 | 0 | 1 | 0 | 0 | 0
1 | 1 | 1 | 1 | 0 | 1 | 0 | 0 | 0 | 0 | 0 | 0 | 0 | 0 | 0 | 0
1 | 0 | 0 | 0 | 1 | 0 | 0 | 0 | 1 | 0 | 0 | 0 | 1 | 1 | 0 | 0
1 | 0 | 0 | 0 | 1 | 1 | 0 | 0 | 0 | 0 | 1 | 0 | 1 | 0 | 0 | 1
1 | 1 | 0 | 0 | 1 | 0 | 0 | 0 | 0 | 0 | 0 | 0 | 0 | 0 | 0 | 1
0 | 0 | 0 | 0 | 1 | 0 | 0 | 0 | 0 | 0 | 0 | 0 | 1 | 0 | 0 | 0
0 | 1 | 0 | 0 | 1 | 1 | 0 | 0 | 0 | 0 | 0 | 0 | 1 | 0 | 0 | 0
0 | 0 | 0 | 0 | 1 | 0 | 1 | 0 | 0 | 0 | 0 | 1 | 1 | 0 | 0 | 0
0 | 0 | 0 | 0 | 1 | 0 | 0 | 0 | 0 | 0 | 0 | 0 | 1 | 0 | 0 | 0
1 | 1 | 0 | 0 | 1 | 0 | 0 | 1 | 1 | 0 | 0 | 0 | 0 | 0 | 0 | 0
1 | 1 | 0 | 0 | 1 | 0 | 0 | 0 | 0 | 0 | 0 | 0 | 0 | 0 | 0 | 0
1 | 1 | 0 | 0 | 1 | 1 | 0 | 0 | 0 | 0 | 0 | 0 | 0 | 0 | 0 | 0
1 | 1 | 0 | 0 | 0 | 0 | 0 | 0 | 0 | 0 | 1 | 0 | 1 | 0 | 0 | 1
1 | 0 | 0 | 0 | 1 | 0 | 0 | 0 | 0 | 0 | 1 | 0 | 1 | 0 | 0 | 1
1 | 1 | 0 | 0 | 0 | 0 | 0 | 0 | 0 | 0 | 0 | 0 | 0 | 0 | 0 | 0
1 | 0 | 0 | 0 | 1 | 1 | 0 | 0 | 0 | 0 | 1 | 0 | 0 | 0 | 0 | 1
1 | 0 | 0 | 0 | 1 | 0 | 0 | 0 | 1 | 0 | 0 | 0 | 1 | 0 | 0 | 0
0 | 1 | 0 | 0 | 1 | 1 | 0 | 0 | 0 | 0 | 0 | 0 | 0 | 0 | 0 | 0
0 | 1 | 0 | 1 | 0 | 0 | 0 | 0 | 0 | 0 | 0 | 0 | 0 | 0 | 0 | 0
0 | 1 | 0 | 1 | 0 | 0 | 1 | 1 | 0 | 0 | 0 | 0 | 0 | 0 | 0 | 0
0 | 0 | 0 | 1 | 0 | 0 | 1 | 0 | 0 | 0 | 0 | 1 | 0 | 0 | 1 | 0
0 | 0 | 0 | 0 | 1 | 0 | 0 | 0 | 0 | 0 | 0 | 1 | 0 | 0 | 1 | 0
1 | 0 | 0 | 1 | 0 | 1 | 0 | 0 | 0 | 0 | 0 | 0 | 0 | 0 | 0 | 0
1 | 0 | 1 | 0 | 0 | 1 | 0 | 0 | 1 | 0 | 0 | 0 | 0 | 0 | 0 | 0
0 | 1 | 1 | 0 | 0 | 1 | 0 | 1 | 0 | 0 | 0 | 1 | 0 | 0 | 1 | 0
Simplified

## Simplified Equations
A1=(!W&!X&!Y)#(!W&!X&!Z)#(!W&Y&!Z&U)#(W&X&!Z&V)#(!W&!X&U&V)#(!X&!Y&!Z&!V)#(W&!X&Y&Z&!U)#(W&X&Y&!Z&!U)#(!W&!Y&Z&!U&V)#(!W&!Y&!Z&!U&!V)#(W&!Y&!Z&!U&V) ;
A2=(!W&!X&!Y)#(!W&!X&!Z)#(!W&Y&!Z&U)#(W&X&!Z&V)#(!X&!Y&!Z&!V)#(W&X&Y&!Z&!U)#(!W&!Y&Z&U&!V)#(!W&!Y&!Z&!U&!V)#(W&!Y&!Z&!U&V) ;
B=(!W&!X&!Y&Z)#(W&X&!Y&!Z)#(W&X&!Z&!V)#(!W&!X&!Z&!V)#(W&!X&Y&!Z&!U)#(!W&X&Y&!Z&U&V)#(!X&!Y&!Z&U&V)#(X&!Y&!Z&U&!V) ;
C=(!W&!X&!Y&Z)#(!X&Y&!Z&!U)#(!W&!X&!U&!V)#(W&X&Y&U&V)#(!W&X&Y&Z&!U&V)#(W&X&!Z&!V)#(!X&!Y&!Z&U&V)#(W&!Y&!Z&!U&V)#(!W&!Y&!Z&U&!V) ;
D1=(!W&X&!Z&U)#(!W&X&Z&!U&!V)#(W&!X&!Y&Z)#(!W&!X&!Y&U)#(W&X&Y&V)#(!W&!X&!U&V)#(!X&Z&!U&V)#(!W&!X&Y&!Z&!U)#(!W&!Y&Z&!U&V)#(W&!Y&!Z&!U&V)#(W&X&Z&U&!V)#(!W&X&!Y&!U&!V)#(W&!X&!Z&!U&!V)#(W&Y&!Z&!U&!V) ;
D2=(!W&!X&!Y&U)#(!W&X&!Z&U)#(W&X&Y&V)#(!W&!X&!Y&V)#(!W&X&!Y&!U&!V)#(!W&!X&Y&!Z&!U)#(W&!Y&!Z&!U&V)#(W&!X&!Z&!U&!V)#(W&Y&!Z&!U&!V) ;
E=(W&!X&!Y)#(W&!Y&!Z)#(X&!Y&!Z&U)#(!W&Y&Z&!U)#(W&!X&!Z&!U)#(X&!Z&U&V)#(!W&Y&Z&!V)#(W&!Y&U&!V)#(W&X&Y&U&V)#(!W&X&Z&!U&!V)#(!W&!X&Z&U)#(!Y&!Z&!U&V)#(!X&Y&U&!V)#(!X&!Z&!U&!V)#(!W&!Y&Z&U&V) ;
F=(W&!Y&!Z)#(!X&!Z&!U)#(W&!X&Y&!U)#(!X&Y&!Z&!V)#(!W&!X&Z&U&V)#(W&X&!Z&U)#(!W&X&!Y&V)#(!W&!Y&Z&V)#(W&X&!Z&V)#(!X&!Y&Z&U&!V) ;
G1=(!X&Y&Z)#(!W&X&!Y&Z)#(X&Y&!Z&U&V)#(!W&!X&Y&!U&V)#(!W&X&!Y&!U&V)#(!W&!X&Y&U&!V)#(!X&!Y&!Z&!U&!V)#(W&!X&!Y&U)#(!X&Z&!U&V)#(W&!X&!Y&!V)#(W&!Y&!Z&U&V)#(W&X&Y&!U&V)#(W&X&Y&U&!V)#(!W&!Y&Z&U&!V) ;
G2=(X&Y&!Z&U&V)#(W&X&Y&!Z&!V)#(!W&!Y&Z&U&!V)#(!W&!X&!Z&U&!V)#(W&!X&Y&Z&U&V)#(W&X&Y&Z&!U&V)#(!W&!X&!Y&Z&!U&V)#(!W&!X&Y&!Z&!U&V)#(!W&!X&Y&Z&!U&!V)#(W&!X&!Y&!Z&V)#(W&!Y&!Z&U&V)#(!X&!Y&!Z&!U&!V) ;
H=(X&Y&Z&U&V)#(W&X&!Y&!Z&!V)#(W&!X&Y&!Z&U&V)#(W&X&Y&Z&!U&!V)#(W&!X&!Y&Z&!U&!V)#(!W&X&Y&!Z&!U&!V) ;
J=(W&X&!Y&Z)#(!W&!X&!Y&!Z&U)#(X&!Y&Z&!U&V)#(X&!Y&Z&U&!V)#(!W&X&Y&!Z&!U&V)#(W&!X&Y&Z&!U&!V)#(!W&X&!Y&!Z&!U&!V)#(!W&!X&Y&U&V)#(W&!X&Z&U&V) ;
K=(W&!X&Y&!Z&U)#(X&Y&Z&U&V)#(!W&X&Y&!Z&!V)#(!W&!X&!Y&Z&U&V)#(W&X&!Y&Z&!U&V)#(!W&X&!Y&!Z&!U&V)#(W&X&Y&Z&!U&!V)#(W&X&!Y&!Z&!U&!V) ;
L=(!W&X&Y&Z&V)#(W&!X&Y&!Z&V)#(W&Y&!Z&!U&V)#(!W&!X&Y&!Z&!V)#(W&X&!Y&Z&!U&V)#(!W&X&!Y&!Z&!U&V)#(W&X&!Y&!Z&U&!V) ;
M=(X&!Y&Z&U)#(!X&Y&Z&!U)#(X&!Y&Z&V)#(!W&!X&!Y&!Z&U)#(!W&X&Y&!Z&!U)#(!W&!X&!Z&U&V)#(!W&!X&Y&Z&!V)#(!W&X&!Z&!U&!V)#(W&!Y&Z&!V)#(Y&Z&!U&!V)#(W&!X&Z&U&V) ;
N=(W&!X&Y&!Z&U)#(!W&X&Y&Z&V)#(W&!X&Y&!Z&V)#(!W&X&Y&U&!V)#(X&Y&Z&U&!V)#(!W&!X&!Y&Z&U&V)#(!W&X&!Y&Z&!U&!V) ;

## Pin Assignments
Signal | Counter 2 | Driver | PLD1 | PLD2 | Timer | Driver | PLD1 | PLD2 | 16 segment | Counter 1
U (LSB) | 14 | 18 |  |  |  | 7 | 6 | 8
V | 13 | 19 |  |  |  | 6 | 7 | 7
W | 12 | 20 |  |  |  | 5 | 8 | 6
X | 11 | 21 |  |  |  | 4 | 9 | 5
Y | 14 | 22 |  |  |  | 3 | 10 | 4
Z (MSB) | 13 | 23 |  |  |  | 2 | 11 | 3
CLK
A1 |  |  |  | 17 |  |  |  |  | 12
A2 |  |  |  | 20 |  |  |  |  | 15
B |  |  |  | 16 |  |  |  |  | 11
C |  |  | 21 | [5 empty] | 9
D1 |  |  | 16 | [5 empty] | 4
D1A |  | 17 |  |  |  |  | 5
D2 |  |  | 19 | [5 empty] | 7
E |  |  | 15 | [5 empty] | 3
EA |  | 16 |  |  |  |  | 4
F |  |  |  | 22 |  |  |  |  | 17
FA |  |  |  | 23 |  |  |  | 2
G1 |  |  | 14 | [5 empty] | 2
G1A |  | 15 |  |  |  |  | 3
G2 |  |  |  | 15 |  |  |  |  | 10
G2A |  |  |  | 14 |  |  |  | 13
H |  |  |  | 21 |  |  |  |  | 16
J |  |  |  | 19 |  |  |  |  | 14
K |  |  |  | 18 |  |  |  |  | 13
L |  |  | 17 | [5 empty] | 5
M |  |  | 18 | [5 empty] | 6
N |  |  | 20 | [5 empty] | 8
Vcc | [5 empty] | 24 | 24 | 24 | 1 | 16
GND | [5 empty] | 12 | 12 | 12 |  | 8
Note on B1: Outputs
Note on H1: Inputs